## BOM
ASE00037 | A1 | Houston | 2023-03-22
Ref. | Value | Description | Qtty | Man. | Man. Ref.
C1, C80, C81, C82, C83, C84, C85 | 100n 6V3 | Capa 0603 | 7
D1 | USBLC6-2SC6 | ESD Protection | 1 | STMicro
D2 | Green | Green LED 0603 | 1 | Wurth | 150060VS75000
D3 | Red | Red LED 0603 | 1 | Wurth | 50060RS75000
H5 | PCB00019 | PCB | 1
J1 | 10118194-0001LF | USB Prog Connector | 1 | Amphenol FCI | 10118194-0001LF
J3 | DNP - SIL6 | SWDebug Connector | 1 | Harwin | M20-9990646
J4 | Pico4 | Fake USB Connector | 1 | Molex | 3398-0471
J5 | FFC 0,5 mm 10w | Encoders/IMU Connector | 1 | Hirose | FH12-10S-0.5SH(55)
J7, J11, J21, J31 | Pico5 | Comm. Connector | 4 | Molex | 53261-0571
J10 | FFC 0,5 mm 40w | Microcontroller Connector | 1 | Hirose | FH12-40S-0.5SH(55)
R1 | 100k | Res. 0603 | 1
R2 | 10k | Res. 0603 | 1
R3, R4 | 470R | Res. 0603 | 2
R6 | DNP-4k7 | Res. 0603 | 1
R7 | DNP-9k1 | Res. 0603 | 1
R10, R26, R36, R37, R40 | DNP-0R | Res. 0603 | 5
R17, R27, R38, R39 | 0R | Res. 0603 | 4
SW1 | SW_Push |  | 1 | C&K Components | KMR221NG LFS
U1 | STM32G474 | Microcontroller | 1 | STMicro | STM32G474VET6