## BOM
ASE00038 | A1 | Major Tom 12V (assembled) | 2023-01-09
Ref. | Value | Description | Qtty | Man. | Man. Ref.
C3, C4 | 22u 6V3 | Capa 0603 | 2 | Murata | GRM188R61A226ME15D
C5, C6 | 1u 6V3 | Capa 0603 | 2
C2, C10, C14, C15, C20, C24, C25, C30, C34, C35 | 100n 63V | Capa 0603 | 10
C7, C11, C21, C31 | 10u 63V | Capa diam. 6,3 / pas 7,7 | 4 | Multicomp | MCESL100V106M6.3X7.7
C12, C22, C32 | 10n 63V | Capa 0603 | 3
C70-C72 | 100p | Capa 0603 | 3
D1 | SMAJ12A | Diode TVS unidir. 12V | 1 | STMicro | SMAJ12A
FID1-FID3 | DNP Fiducial | Fiducial | 3
H1-H3 | DNP MountingHole_Pad | Mounting Hole | 3
H5 | PCB00021 | PCB | 1
H6 | DNP Logo Pollen 2021 |  | 1
J1 | FFC 0,5 mm | Microcontroller Connector | 1 | Hirose | FH12-40S-0.5SH(55)
J2 | MicroFit2 | Power Supply Connector | 1 | Molex | 43650-0210
J10, J20, J30 | MicroFit3 | Motor Phases Connector | 3 | Molex | 43650-0310
J70-J72 | Pico2 | Temperature Connector | 3 | Molex | 53398-0271
J73 | Pico3 | Fan Connector | 1 | Molex | 53398-0371
L1 | 6,8u 2A | Inductor 6,8u 2A 6x6 mm | 1 | Bourns | SRN6045TA-6R8M
Q70 | AUIRF7341Q | MOSFET Double | 1 | Infineon | AUIRF7341Q
R4 | 180k | Res. 0603 | 1
R5 | 20k | Res. 0603 | 1
R11, R12, R21, R22, R31, R32 | 10m | Power Res. 10m 1206 0,2W | 6 | Panasonic | ERJ8CWFR010V
R10, R13-R15, R20, R23-R25, R30, R33-R35 | 10k | Res. 0603 | 12
R70, R71 | 100k | Res. 0603 | 2
SYM1 | SYM_Hot_Small |  | 1
U2 | AP63205 | DC-DC buck converter -> 5V | 1 | Diodes Inc. | AP63205WU
U3 | MCP1700T | LDO Regulator -> 3V3 | 1 | MicroChip | MCP1700T-3302E/TT
U11, U12, U21, U22, U31, U32 | NCS214 | Current Sense Amplifier x100 | 6 | ON Semi | NCS214RSQT2G
U10, U20, U30 | DRV8313 | BLDC Driver 2,5A peak | 3 | TI | DRV8313PWP
U70 | MAX31730 | Temperature + Fan Controller | 1 | Maxim Integrated | MAX31730AUB+