## BOM
ASE00036 | B1 | Pacman | 2023-02-27
Ref. | Value | Description | Qtty | Man. | Man. Ref.
C1, C10, C20, C30, C40, C41 | 100nF 6V3 | Capa 0603 | 6 | TDK | CGA3E2X7R1H104K080AA
J1 | FFC 0,5 mm top contacts | FFC 0,5mm Connector 10 pins top contacts | 1 | AMP - TE | 1-1734839-0
U10, U20, U30 | AS5047D | Absolute Angular Encoder | 3 | AMS | AS5047D
U40 | BMI088 | Inertial Measurement Unit | 1 | Bosch Sensortec | BMI088